## Sheet1
GPIO Registers | Offset | RegDisp | Op | 15 | 14 | 13 | 12 | 11 | 10 | 9 | 8 | 7 | 6 | 5 | 4 | 3 | 2 | 1 | 0 | Desp
| 0 | IOData | WR | X | X | X | X | X | X | X | D8 | D7 | D6 | D5 | D4 | D3 | D2 | D1 | D0
|  |  | RD | 0 | 0 | 0 | 0 | 0 | 0 | 0 | D8 | D7 | D6 | D5 | D4 | D3 | D2 | D1 | D0 | Read from corresponding pin
| 1 | Set | WR | X | X | X | X | X | X | X | D8Set | D7Set | D6Set | D5Set | D4Set | D3Set | D2Set | D1Set | D0Set | Sets the corresponding bit of IOData
|  |  | RD | 0 | 0 | 0 | 0 | 0 | 0 | 0 | 0 | 0 | 0 | 0 | 0 | 0 | 0 | 0 | 0
| 2 | Clr | WR | X | X | X | X | X | X | X | D8Clr | D7Clr | D6Clr | D5Clr | D4Clr | D3Clr | D2Clr | D1Clr | D0Clr | Clears the corresponding bit of IOData
|  |  | RD | 0 | 0 | 0 | 0 | 0 | 0 | 0 | 0 | 0 | 0 | 0 | 0 | 0 | 0 | 0 | 0
| 3 | Dir | WR | X | X | X | X | X | X | X | D8IO | D7IO | D6IO | D5IO | D4IO | D3IO | D2IO | D1IO | D0IO | 0=In,1=Out
|  |  | RD | 0 | 0 | 0 | 0 | 0 | 0 | 0 | D8IO | D7IO | D6IO | D5IO | D4IO | D3IO | D2IO | D1IO | D0IO
| 4 | Config | WR | X | X | X | X | X | X | X | X | X | X | X | X | X | X | HiZ | Reset | this bit won't be cleared by global reset
|  |  | RD | X | X | X | X | X | X | X | X | X | X | X | X | X | X | HiZ | Reset
|  | FPGARead | WR | X | X | X | X | X | X | X | X | X | X | X | X | X | X | X | X | Ignored
|  |  | RD | D15 | D14 | D13 | D12 | D11 | D10 | D9 | D8 | D7 | D6 | D5 | D4 | D3 | D2 | D1 | D0 | Read from FPGA
|  | PeripConfig | WR | X | X | X | X | X | X | X | X | X | X | X | X | X | X | X | Reset | Rst=1 to reset all registers to 0
|  |  | RD | 0 | 0 | 0 | 0 | 0 | 0 | 0 | 0 | 0 | 0 | 0 | 0 | 0 | 0 | 0 | Reset
|  | CommTest | WR | D15 | D14 | D13 | D12 | D11 | D10 | D9 | D8 | D7 | D6 | D5 | D4 | D3 | D2 | D1 | D0 | Register used to test communication.
|  |  | RD | ~D15 | ~D14 | ~D13 | ~D12 | ~D11 | ~D10 | ~D9 | ~D8 | ~D7 | ~D6 | ~D5 | ~D4 | ~D3 | ~D2 | ~D1 | ~D0 | Read value is always the inverted value of the previous value.
| RegMap |  | ResetValue
| 0-4 | GPIO0 | All=0(except Reset bit)
| 8-12 | GPIO1 | All=0(except Reset bit)
| 16-20 | GPIO2 | All=0(except Reset bit)
| 24-28 | GPIO3 | All=0(except Reset bit)
| 32-36 | GPIO4 | All=0(except Reset bit)
| 40-44 | GPIO5 | All=0(except Reset bit)
| 48-52 | GPIO6 | All=0(except Reset bit)
| 56-60 | GPIO7 | All=0(except Reset bit)
| 5 | FPGARead | No effect(Only depends on external signal)
| 6 | PeripConfig | No effect
| 63 | CommTest | 0